## DONDLAVAGU-D2 HPS
HYDRALIC PARTICULARS OF DONDLAVAGU DISTRIBUTORY NO-2 @KM 30.347 OF PBC
REACH IN KM | 0.000 TO 0.500 | 0.500 TO 0.950 | 0.950 TO 1.420 | 1.420 TO 1.834 | 1.834 TO 2.800
Discharge (R) cum | 0.153 | 0.114 | 0.079 | 0.061 | 0.016
Discharge (D) cum | 0.1739 | 0.1188 | 0.089 | 0.0629 | 0.0207
Bed Width m | 1.5 | 1.3 | 1.2 | 1 | 0.75
F.S.L m | 0.3 | 0.26 | 0.23 | 0.2 | 0.12
Free Board m | 0.5 | 0.5 | 0.5 | 0.5 | 0.5
Surface fall m | 1 IN 2500 | 1 IN 2500 | 1 IN 2500 | 1 IN 2200 | 1 IN 2000
Value of 'n' | 0.025 | 0.025 | 0.025 | 0.025 | 0.025
Side Slopes | 1 1/2 :1 | 1 1/2 :1 | 1 1/2 :1 | 1 1/2 :1 | 1 1/2 :1
Velocity m/s | 0.2973 | 0.2703 | 0.2504 | 0.2419 | 0.1854
Ayacut in Acres | 68.04 | 131.53 | 68.04 | 168.86 | 58

## DONDLAVAGU D-2
HYDRALIC PARTICULARS OF DONDLAVAGU DISTRIBUTORY NO-2 @KM 30.347 OF PBC
| DONDLAVAGU DISTRIBUTORY NO-2 | Head Sluice off take at Km 30.347 of PBC
|  | Km | 0.06 | 0.35 m Drop Existing
|  | Km | 0.1 | 0.60 m Drop Existing
|  | Km | 0.14 | 0.55 m Drop Existing
|  | Km | 0.18 | 0.50 m Drop Existing
|  | Km | 0.22 | 0.40 m Drop Existing
|  | Km | 0.32 | 0.75 m Drop Cum CT Existing
|  | Km | 0.38 | 0.50 m Drop Existing
|  | Km | 0.42 | 0.70 m Drop Existing
|  | Km | 0.5 | 1L PFC
|  | Km | 0.5 | 2L PFC
|  | Km | 0.55 | 3L PFC
|  | Km | 0.605 | 0.75 m Drop Existing
|  | Km | 0.67 | 0.25 m Drop Existing
|  | Km | 0.72 | 0.50 m Drop Existing
|  | Km | 0.85 | 0.35 m Drop Existing
|  | Km | 0.95 | 0.50 m Drop Existing
|  | Km | 1.065 | 0.40 m Drop Existing
|  | Km | 1.146 | 0.35 m Drop Existing
|  | Km | 1.165 | 0.60 m Drop Existing
|  | Km | 1.375 | 0.45 m Drop Existing
|  | Km | 1.42 | 0.60 m Drop Existing
|  | Km | 1.46 | 0.60 m Drop Existing
|  | Km | 1.822 | 0.60 m Drop Existing
5L PFC at km 1.420 to 1.834
6L PFC at km 1.834 to 2.800
|  | Km | 2.05 | 0.30 m Drop Existing
|  | Km | 2.163 | 0.60 m Drop Existing
|  | Km | 2.282 | 0.60 m Drop Existing
|  | Km | 2.373 | 0.60 m Drop Existing
|  | Km | 2.455 | 0.60 m Drop Existing
|  | Km | 2.51 | 0.60 m Drop Existing
|  | Km | 2.566 | 0.30 m Drop Existing
|  | Km | 2.65 | 0.30 m Drop Existing
|  | Km | 2.775 | 0.75 m Drop Existing
|  | Km | 2.8 | TE